## STAIRCASE CONTROLLER SCHEMATIC
STAIRCASE CONTROLLER SCHEMATIC
SR NO. | SMD/TH | Comment | Designator | Footprint | Quantity
1 | SMD | 0.33 µF | C1 | CAP 1206_3216 - 0.8MM | 1
2 |  | 100pF | C2 | CAP 1206_3216 - 0.8MM | 1
3 |  | 220 Ohms | R1, R2, R3, R4, R5, R6, R7, R8, R9, R10, R11, R12, R13, R14, R15, R16, R17, R18, R19, R20, R21, R24 | YAGEO RES 1206_3216 | 22
4 | TH | 2 PIN HEADER | P1, P2, P3, P5, P6, P7, P8, P9, P10, P11, P12, P13, P14, P15, P16, P17, P18, P19, P20, P21, P22, P23 | TE_282837-2 | 22
5 |  | 2 PIN HEADER (12V IN) | P4 | TE_282837-2 | 1
6 |  | IRFZ44N | Q1, Q2, Q3, Q4, Q5, Q6, Q7, Q8, Q9, Q10, Q11, Q12, Q13, Q14, Q15, Q16, Q17, Q18, Q19, Q20, Q21, Q24 | TO254P1016X419X2286-3 | 22
7 |  | 10K POT | RV | TRIM_PTN06-D02CB20 | 1
8 |  | RASPBERRY_PI_PICO | U1 | RASPBERRY_PI_PICO | 1
9 |  | L7805 | VR1 | TO255P1020X450X2000-3 | 1
SMD No. of soldering pads - 48
TH No. of soldering pads - 158